## Tabelle1
Drucker |  | Makerbot Replicator 5. Generation | German RepRap X150 | Ultimaker 2+ | Ultimaker 3 | Dremel Idea Builder 3D20 | Dremel Idea Builder 3D40
Abmessungen [BHT] | [mm] | ca. 530x410x440 | 330x330x330 | ca. 340x385x490 | ca. 495x340x590 | ca. 485x400x335 | ca. 515x398x407
Maximales Druckvolumen | [mm] | ca. 250x150x200 | ca. 150x150x150 | ca. 230x205x225 | ca. 215x215x200 | ca. 230x140x150 | ca. 255x155x170
Gewicht | [kg] | 18.3 | 6 | 10.8 | 10.6 | 8.9 | 15
minimale Schichtdicke | [mm] | 0.1 | 0.1 | 0.02 | 0.02 | 0.1 | 0.1
Filament |  | PLA | PLA | PLA, ABS, Nylon | PLA, ABS, Nylon, PVA | PLA | PLA
Düsendurchmesser | [mm] | 0.4 | 0,4 (optional 0,3 bzw. 0,5) | 0,25; 0,4; 0,6; 0,8 | 0.4 | 0.4 | 0.35
Material von Drittanbietern |  | nein | ja | ja | ja | nein | nein
Druckplattform |  | unbeheizt | unbeheizt | beheizt | beheizt | unbeheizt | unbeheizt
Kalibrierung |  | halbautomatisch, Schrauben | Schrauben | Schrauben | automatisch | Schrauben | halbautomatisch sensorunterstützt, Schrauben
Extruder | [Stk] | 1 | 1 | 1 | 2 | 1 | 1
Schnittstellen |  | USB 2.0, WLAN, Ethernet, Cloud | USB, WLAN, Ethernet | USB, SD Karte | USB, WLAN, Ethernet | SD-Karte, Ethernet | USB, WLAN, SD-Karte
Drucküberwachung |  | Apps, Kamera | Kamera (optional) | keine | Kamera | keine | Statusmeldung per WLAN
Preis | [€] | ab 1600 | ab 1370 | ab 2175 | ab 3600 | ab 700 | ab 1085